## Úvod
Zatížení dle ČSN P ENV 1991 (Eurocode 1)
Ing. Jan Hlaváček
Praha - Czech Republic
+420- 606 491 454
jhlavacek@pro-eng.com
http://www.pro-eng.com/
Kapitoly: | Popis:
Nahodillé zatížení | stálé a nahodilé zatížení
Sníh | zatížení sněhem
Vítr | zatížení větrem
verze 01.cz (07/2005)
takto označené buňky se zadávají, jen tyto lze měnit!
Jakékoliv úpravy či kopírování sešitu nebo jeho obsahu a komerční využití jsou nepřípustné.
Autor nenese zodpovědnost za případné škody vzniklé použitím sešitu.
ă Jan Hlaváček 2002-2006

## zatížení plošné gd+qd
zatěžovací plocha= |  | m2
STÁLÉ ZATÍŽENÍ | [mm] | [kg/m3] | [kg/m2] | [KN/m2]
dřevotříska | 12 | 800 | 9.6 | 0.096
minerální vlna | 25 | 30 | 0.75 | 0.0075
beton | 180 | 2500 | 450 | 4.5
omítka | 10 | 1800 | 18 | 0.18
g k = |  |  | 478.35 | 4.7835
g d = 1.2 * g k = |  |  |  | 5.7402
NAHODILÉ ZATÍŽENÍ |  |  | [kg/m2] | [KN/m2]
užitné - kancelář, EC1 |  |  | 300 | 3
q k = |  |  | 300 | 3
q d = 1.4 * q k = |  |  |  | 4.2
KOMBINACE ZATÍŽENÍ
g k + q k = |  |  | 778.35 | 7.7835
g d + q d = |  |  |  | 9.9402 | KN/m2
Dle ČSN P ENV 1991 |  |  |  |  | http://www.pro-eng.com/
2009-05-30

## zatížení sněhem
ZATÍŽENÍ SNĚHEM
sněhová oblast | I | Praha
char. hodnota zat. s k = | 0.75 | [KN/m2]
tvarový souč. střechy m = | 0.8
souč. zatížení g k = | 1.4
s k * m = | 0.6 | [KN/m2]
s k * m * g k = | 0.84 | [KN/m2]
Dle ČSN P ENV 1991 |  | http://www.pro-eng.com/
2009-05-30

## zatížení větrem
ZATÍŽENÍ VĚTREM
ref. rychlost větru v ref = | 24 | [m/s]
ref. tlak větru q ref = | 0.36 | [KN/m2]
kategorie terénu | II
souč. expozice c e = | 2.25
souč. aerodyn. tlaku c pe = | 0.8
w k = | 0.648 | [KN/m2]
w d = 1.4 * w k = | 0.9072 | [KN/m2]
Dle ČSN P ENV 1991 |  | http://www.pro-eng.com/
2009-05-30
Note on A2: 24 nebo 26 m/s, pro nadmořské výšky do 700 m.n.m.