## Úvod
Betonové konstrukce dle ČSN P ENV 1992-1-1 (Eurocode 2)
Ing. Jan Hlaváček
Praha - Czech Republic
+420- 606 491 454
jhlavacek@pro-eng.com
http://www.pro-eng.com/
Kapitoly: | Popis:
M-posouzení | posouzení ohýbaného obdélníkového prvku na Moment
M,N-Inter.diagram | posouzení tlačeného obdélníkového prvku na Moment a Normálovou sílu, interakční diagram
V-posouzení | posouzení ohýbaného obdélníkového prvku na Posouvající sílu
Přetvoření | osouzení II.mezního stavu - výpočet průhybu, šířky trhlin
M-Desky | návrh a posouzení ohýbaných desek na Moment hromadně
Kotvení | výpočet kotevní délky
Knihovna | knihovna parametrů betonu a výstuže
Výpis výztuže | tabulka výztuže do výkresu
Zpracováno dle publikace nakladatelství Procon: J.Procházka, Betonové konstrukce - příklady navrhování dle EuroCode2.
verze 59.cz (07/2005)
takto označené buňky se zadávají, jen tyto lze měnit!
Jakékoliv úpravy či kopírování sešitu nebo jeho obsahu a komerční využití jsou nepřípustné.
Autor nenese zodpovědnost za případné škody vzniklé použitím sešitu.
ă Jan Hlaváček 1998-2006

## M-posouzení
Rozměr prvku |  |  | Vyztužení | f [mm] | Počet |  | Prvek č.: | ???
b= | 0.3 | m | As1 | 12 | 6 | As1= | 678.5856 | mm2
h= | 0.5 | m | As2 | 6 | 0 | As2= | 0 | mm2
Charakteristiky betonu |  |  | Charakteristiky výztuže As1 |  |  | Charakteristiky výztuže As2
Beton |  |  | Výztuž |  | R | Výztuž |  | R
f ck= | 20 | MPa | fyk= | 500 | MPa | fyk= | 500 | MPa
f ctm= | 2.2 | MPa | ftk= | 550 | MPa | ftk= | 550 | MPa
E cm= | 29000 | Mpa | E= | 200000 | Mpa | E= | 200000 | Mpa
t rk= | 0.39 | Mpa | průměry | 8-36 | mm | průměry | 8-36 | mm
a= | 1 |  | Povrch | žebírkový |  | Povrch | žebírkový
gc= | 1.5 |  | g s= | 1.15
f cd=f ck/gc | 13.33 | Mpa | fyd =fyk/g s | 434.78 | Mpa | fyd =fyk/g s | 434.78 | Mpa
e cd=fcd/E | 0.0035 |  | e yd=fyd/E | 0.0021739 |  | e yd=fyd/E | 0.0021739
Krytí výztuže |  |  | Schema
Dh = | 5 | mm
c min = | 15 | mm
f třmínku = | 10 | mm
c =c min+Dh+ftř | 30 | mm
d1=c+f/2 | 36 | mm
d2=c+f/2 | 33 | mm
d =h-d1 | 0.464 | m
Posouzení
<Velikost tlačené oblasti x>
1) předpoklad e s1>=e yd=>ss1=fyd ; e s2<e yd2=>ss2<fyd2 ; As1 je plně využita,As2 není plně využita
| D= | 87045915085.6217
| x_1= | 92.2216 | mm | e s1= | 0.01411 | >=e yd1 | TRUE
| x_2= | 0 | mm | e s2= | 0.0022476 | <e yd2 | FALSE
| x= | 92.2216 | mm |  |  |  | FALSE
| ss1= | 434.78 | Mpa
| ss2= | 449.5165 | Mpa
2) předpoklad e s1>=e yd=>ss1=fyd ; e s2>=e yd2=>ss2=fyd2 ; As1 i As2 plně využity
| x= | 92.2216 | mm | e s1= | 0.01411 | >=e yd1 | TRUE
| ss1= | 434.78 | Mpa | e s2= | 0.0022476 | >=e yd2 | TRUE
| ss2= | 434.78 | Mpa |  |  |  | TRUE
3) předpoklad e s1<e yd=>ss1<fyd ; e s2>=e yd2=>ss2=fyd2 ; As2 je plně využita,As1 není plně využita
| D= | 3.0461e+12
| x_1= | 198.5341 | mm | e s1= | 0.00468 | <e yd1 | FALSE
| x_2= | -347.0118 | mm | e s2= | 0.0029182 | >=e yd2 | TRUE
| x= | 198.5341 | mm |  |  |  | FALSE
| ss1= | 935.9913 | Mpa
| ss2= | 434.78 | Mpa
4) předpoklad e s1<e yd=>ss1<fyd ; e s2<e yd2=>ss2<fyd2 ; As1 není plně využita,As2 není plně využita
| D= | 6216547.0331
| x_1= | 198.5341 | mm | e s1= | 0.00468 | <e yd1 | FALSE
| x_2= | -347.0118 | mm | e s2= | 0.0029182 | <e yd2 | FALSE
| x= | 198.5341 | mm |  |  |  | FALSE
| ss1= | 935.9913 | Mpa
| ss2= | 583.6472 | Mpa
<Vypočtené parametry prvku>
Splněny předpoklady číslo: | 2
x= | 92.2216 | mm
ss1= | 434.78 | Mpa | e s1= | 0.01411 |  | ¦Fs1¦= | 295.0354 | KN
ss2= | 434.78 | Mpa | e s2= | 0.0022476 |  | ¦Fs2¦= | 0 | KN
x=x/d= | 0.19875 | [1] |  |  |  | ¦Fc¦= | 295.0354 | KN
r= | 0.0048749 | [1] > | 0.0012
rh= | 0.0045239 | [1] < | 0.04 |  |  | Msd= | 120 | KNm
zc= | 427.1113 | mm |  |  |  | Mrd= | 126.013 | KNm
zs= | 431 | mm |  |  |  | Msd / Mrd= | 95.23%
ČSN P ENV 1992 (NAD-ČR); lineární prac.diagram ocele, rovnoměrně rozložené napětí betonu | [7 empty] | 2009-05-30
(c) Jan Hlaváček 1998-2006 | [7 empty] | http://www.pro-eng.com/
Note on B32: Diskriminant kvadratické rovnice: As1*fyd=As2*[E*0,0035*(x-d2)/x]+0,8*x*Alfa*b*fcd
Note on B35: Řešení rovnice: As1*fyd=As2*[E*0,0035*(x-d2)/x]+0,8*x*Alfa*b*fcd
Note on B40: Řešení rovnice: As1*fyd=As2*fyd+0,8*x*Alfa*b*fcd
Note on G68: Mrd=Fs2*zs+Fc*zc
Note on E33: =0.0035*(d-x)/x
Note on E34: =0.0035*(x-d2)/x
Note on E40: =0.00035*(d-x)/x
Note on E41: =0.00035*(x-d2)/x
Note on A65: =x/d
Note on A66: stupeň vyztužení =As1/(b*d)
Note on A68: =d-0.4*x
Note on A69: =d-d2
Note on A67: =As1/(b*h)
Note on D66: =0.6/fyk
Note on B66: stupeň vyztužení >0.6/fyk >0.0015
Note on B67: stupeň vyztužení <0.04
Note on B65: desky-0.15 až 0.2 trámy-0.3 a více
Note on E46: =0.0035*(d-x)/x
Note on E47: =0.0035*(x-d2)/x
Note on B45: Diskriminant kvadratické rovnice: As1*[E*0.0035*(d-x)/x]=As2*fyd+0,8*x*Alfa*b*fcd
Note on B48: Řešení rovnice: As1*[E*0.0035*(d-x)/x]=As2*fyd+0,8*x*Alfa*b*fcd
Note on E54: =0.0035*(d-x)/x
Note on E55: =0.0035*(x-d2)/x
Note on B53: Diskriminant kvadratické rovnice: As1*[E*0.0035*(d-x)/x]=As2*[E*0.0035*(x-d2)/x]+0,8*x*Alfa*b*fcd
Note on B56: Řešení rovnice: As1*[E*0.0035*(d-x)/x]=As2*[E*0.0035*(x-d2)/x]+0,8*x*Alfa*b*fcd
Note on G69: využití průřezu musí být menší než 100%
Note on A17: 0 až 5mm pro prefabrikáty, 5 až 10mm pro monolity.
Note on A18: 15 až 40 mm, dle průměru kameniva, třídy prostředí a typu prvku.
Note on A11: =1 (NAD ČR) =0.85 (EC2)
Note on D9: =200 000 MPa

## M,N-Inter.diagram
Rozměr prvku |  |  | Vyztužení | f [mm] | Počet |  | Prvek č.: | ???
b= | 0.3 | m | As1 | 20 | 4 | As1= | 1256.64 | mm2
h= | 0.5 | m | As2 | 20 | 2 | As2= | 628.32 | mm2
Charakteristiky betonu |  |  | Charakteristiky výztuže As1 |  |  | Charakteristiky výztuže As2
Beton |  |  | Výztuž |  | R | Výztuž |  | R
f ck= | 30 | MPa | fyk= | 500 | MPa | fyk= | 500 | MPa
f ctm= | 2.9 | MPa | ftk= | 550 | MPa | ftk= | 550 | MPa
E cm= | 32000 | MPa | E= | 200000 | MPa | E= | 200000 | MPa
t rk= | 0.51 | Mpa | průměry | 8-36 | mm | průměry | 8-36 | mm
a= | 1 |  | Povrch | žebírkový |  | Povrch | žebírkový
gc= | 1.5 |  | g s= | 1.15
f cd=f ck/gc | 20 | Mpa | fyd =fyk/g s | 434.78 | Mpa | fyd =fyk/g s | 434.78 | Mpa
e cd=fcd/E | 0.0035 |  | e yd=fyd/E | 0.0021739 |  | e yd=fyd/E | 0.0021739
Krytí výztuže |  |  | Schema
Dh = | 5 | mm
c min = | 15 | mm
f třmínku = | 10 | mm
c =cmin+Dh+ftř | 30 | mm
d1=c+f/2 | 40 | mm
d2=c+f/2 | 40 | mm
d =h-d1 | 0.46 | m
d'=h-d2 | 0.46 | m
Doplňující parametry
ss | 400 | Mpa |  | Fs1=As1*fyd | 546.3619 | KN
x lim | 0.61686 | [1] |  | Fs2=As2*fyd | 273.181 | KN
x lim2 | 2.6393 | [1] |  | DFs=Fs2-Fs1 | -273.181 | KN
r | 0.012566 | <0.003;0.08> |  | x lim2*d2= | 0.10557 | [1]
z1 | 0.21 | m |  | x lim2*d1= | 0.10557 | [1]
z2 | 0.21 | m |  | x lim*d= | 0.28376 | [1]
zs | 0.42 | m |  | x lim*d'= | 0.28376 | [1]
Bod grafu | Nrd[KN] | Mrd[KNm]
0 | -3753.984 | -52.7789
1 | -2481.181 | 203.096 |  |  | d>xlim2*d2 | TRUE
2 | -1088.8452 | 358.0176 |  |  | xlim*d>=xlim2*d2 | TRUE
3 | 0 | 228.8081 | <= M-posouzení
4 | 546.3619 | 114.736
5 | 819.5429 | 57.368
4' | 273.181 | -57.368
3' | 0 | -117.146 | <= M-posouzení
2' | -1635.2071 | -358.0176 |  |  | xlim*d'>=xlim2*d1 | TRUE
1' | -2754.3619 | -260.464
0 | -3753.984 | -52.7789
0' | -3153.984 | 0
ČSN P ENV 1992 (NAD-ČR); lineární prac.diagram ocele, rovnoměrně rozložené napětí betonu | [7 empty] | 2009-05-30
(c) Jan Hlaváček 1998-2006 | [7 empty] | http://www.pro-eng.com/
Note on C42: Hodnoty Mrd3 a Mrd3' je nutno zadat manuálně či převést z výpočtu z listu 'M-posouzení'. Mrd3-As1 tažena;As2 tlačena Mrd3'-As1 tlačena;As2 tažena
Note on C46: Hodnoty Mrd3 a Mrd3' je nutno zadat manuálně či převést z výpočtu z listu 'M-posouzení'. Mrd3-As1 tažena;As2 tlačena Mrd3'-As1 tlačena;As2 tažena
Note on A40: pro polohu n.o. x = d
Note on A41: pro polohu n.o. x = x lim
Note on A39: pro polohu n.o. x = h
Note on A43: pro polohu n.o. x = d2
Note on A42: čistý ohyb
Note on A17: 0 až 5mm pro prefabrikáty, 5 až 10mm pro monolity.
Note on A18: 15 až 40 mm, dle průměru kameniva, třídy prostředí a typu prvku.
Note on A11: =1 (NAD ČR) =0.85 (EC2)
Note on D9: =200 000 MPa

## V-posouzení
Rozměr prvku |  |  | Vyztužení | f [mm] | Počet |  | Prvek č.: | ???
b= | 0.3 | m | As1 | 12 | 6 | As1= | 678.5856 | mm2
h= | 0.5 | m | As2 | Tlačená výztuž neovlivní smykovou únosnost
Charakteristiky betonu |  |  | Charakteristiky výztuže As1 |  |  | Třmínky
Beton |  |  | Výztuž |  | R | Výztuž |  | R
f ck= | 20 | MPa | fyk= | 500 | MPa | fywk | 500 | Mpa
f ctm= | 2.2 | MPa | ftk= | 550 | MPa | fywd | 434.78 | Mpa
E cm= | 29000 | Gpa | E= | 200000 | MPa | f třmínku | 10 | mm
t rk= | 0.39 | Mpa | průměry | 8-36 | mm | ns | 2
a= | 1 |  | Povrch | žebírkový |  | s | 300 | mm
gc= | 1.5 |  | g s= | 1.15 |  | Asw | 157.08 | mm2
f cd=f ck/gc | 13.33 | Mpa | fyd =fyk/g s | 434.78 | Mpa | Vswd | 95.067 | KN
e cd=fcd/E | 0.0035 |  | e yd=fyd/E | 0.0021739
Krytí výztuže |  |  | Schema
Dh = | 5 | mm
c min = | 15 | mm
f třmínku = | 10 | mm
c =c min+Dh+ftř | 30 | mm
d1=c+f/2 | 36 | mm
d =h-d1 | 0.464 | m
Doplňující parametry
b= | 1
k= | 1.136
rl= | 0.0048749
n= | 0.6 | > | 0.5 |  | TRUE
rw= | 0.0017 | > | rwmin= | <0.0004;0.003>
|  | < | rwmax= | 0.0092
Posouzení
<smyková únosnost>
třmínky | Vswd= | 95.067 | KN
bet.s podél.výst. | Vrd1= | 57.354 | KN
smyk.diagonály | Vrd2= | 500.9947 | KN | > | Vsd= | 110 | KN
Vrd3=Vswd+Vrd1 | Vrd3= | 152.421 | KN
| Vrd= | 152.421 | KN | > | Vsd= | 110 | KN
| Vsd / Vrd= | 72.17%
Standardní metoda; z=0.9d; tlačené diagonály q=45°; svislé třmínky a=90° | [7 empty] | 2009-05-30
ČSN P ENV 1992 (NAD-ČR)
(c) Jan Hlaváček 1998-2006 | [7 empty] | http://www.pro-eng.com/
Note on G10: počet příčných střihů(obvykle 2)
Note on G11: Podélná rozteč, většinou - s max = 300 mm.
Note on B31: pokud do podpory dovedeno méně jak 50% spodní podélné výztuže - k=1
Note on B30: Při přímém působení osamělé síly ve vzdálenosti x<2.5d od líce přímé podpory - beta=2.5d/x <= 5. Jinak beta=1.
Note on B35: stupeň smyk.vyztužení =Asw/(s*b)
Note on D35: minimální stupeň smyk.vyztužení 0.0004 až 0.003 dle EC2 tab 14.2
Note on D36: maximální stupeň smyk.vyztužení =0.5*ni*fcd/fywd
Note on G13: =Asw*0.9d/s
Note on G9: Pro třmínky z hladké ocele maximálně průměr 12 mm.
Note on B46: využití průřezu musí být menší než 100%
Note on A17: 0 až 5mm pro prefabrikáty, 5 až 10mm pro monolity.
Note on A18: 15 až 40 mm, dle průměru kameniva, třídy prostředí a typu prvku.
Note on A11: =1 (NAD ČR) =0.85 (EC2)
Note on B33: =0.7 - fck[Mpa] / 200, zohledňuje příčný tah.
Note on D9: =200 000 MPa

## M-Desky
Charakteristiky betonu |  |  | Charakteristiky výztuže As |  |  | Krytí výztuže |  |  | Schema
Beton |  |  | Výztuž |  | R | Dh = | 5 | mm
f ck= | 20 | MPa | fyk= | 500 | MPa | c min = | 15 | mm
f ctm= | 2.2 | MPa | ftk= | 550 | MPa | f třmínku = | 0 | mm
E cm= | 29000 | Mpa | E= | 200000 | Mpa | f prutu = | 10 | mm
t rk= | 0.39 | Mpa | průměry | 8-36 | mm | c =c min+Dh+ftř | 20 | mm
a= | 1 |  | Povrch | žebírkový |  | d1=c+fpr/2 | 25 | mm
gc= | 1.5 |  | g s= | 1.15 |  | d2=c+fpr/2 | 25 | mm
f cd=f ck/gc | 13.33 | Mpa | fyd =fyk/g s | 434.78 | Mpa
Návrh desky: | [6 empty] | Posudek desky: | [7 empty] | Konstrukční zásady
Číslo desky | h | b | Msd | d=h-d1 | z=0.9*d | Asd=Msd/(z*fyd) | f prutů | n počet prutů | os.vzd.prutů | As=n*p*f^2/4 | x tl.oblast | z=d-0.4*x | Mrd=As*fyd*z | Mrd>=Msd | x=x/d | r=As/(b*h) | r min= 0.6/fyk | r min =0.0015 | r max =0.04 | r >=r min
| [m] | [m] | [KNm] | [m] | [m] | [mm2] | [mm] | [1] | [mm] | [mm2] | [m] | [m] | [KNm] |  | [1] | [1] | [1] | [1] | [1] | r <=r max
1 | 0.12 | 1 | 20 | 0.095 | 0.0855 | 538.0149 | 8 | 11 | 90.9091 | 552.9203 | 0.022543 | 0.085983 | 20.6702 | O.K. | 0.23729 | 0.0058202 | 0.0012 | 0.0015 | 0.04 | O.K.
2 | 0.12 | 1 | 5 | 0.095 | 0.0855 | 134.5037 | 6 | 5 | 200 | 141.3717 | 0.0057638 | 0.092694 | 5.6975 | O.K. | 0.060672 | 0.0014881 | 0.0012 | 0.0015 | 0.04 | K.O!
3 | 0.12 | 1 | 10 | 0.095 | 0.0855 | 269.0075 | 6 | 10 | 100 | 282.7433 | 0.011528 | 0.090389 | 11.1116 | O.K. | 0.12134 | 0.0029762 | 0.0012 | 0.0015 | 0.04 | O.K.
4 | 0.12 | 1 | 25 | 0.095 | 0.0855 | 672.5187 | 8 | 14 | 71.4286 | 703.7168 | 0.028691 | 0.083524 | 25.555 | O.K. | 0.30201 | 0.0074075 | 0.0012 | 0.0015 | 0.04 | O.K.
5 | 0.12 | 1 | 15 | 0.095 | 0.0855 | 403.5112 | 8 | 9 | 111.1111 | 452.3893 | 0.018444 | 0.087622 | 17.2344 | O.K. | 0.19415 | 0.004762 | 0.0012 | 0.0015 | 0.04 | O.K.
6 | 0.12 | 1 | 8 | 0.095 | 0.0855 | 215.206 | 6 | 8 | 125 | 226.1947 | 0.0092221 | 0.091311 | 8.98 | O.K. | 0.097075 | 0.002381 | 0.0012 | 0.0015 | 0.04 | O.K.
7 | 0.12 | 1 | 30 | 0.095 | 0.0855 | 807.0224 | 8 | 17 | 58.8235 | 854.5132 | 0.034839 | 0.081064 | 30.1174 | O.K. | 0.36673 | 0.0089949 | 0.0012 | 0.0015 | 0.04 | O.K.
8 | 0.12 | 1 | 28 | 0.095 | 0.0855 | 753.2209 | 10 | 10 | 100 | 785.3982 | 0.032021 | 0.082191 | 28.0664 | O.K. | 0.33707 | 0.0082673 | 0.0012 | 0.0015 | 0.04 | O.K.
ss=fyd; jen tažená výztuž As1; lineární prac.diagram ocele; rovnoměrně rozložené napětí beton
ČSN P ENV 1992 (NAD-ČR) | [19 empty] | 2009-05-30
(c) Jan Hlaváček 1998-2006 | [19 empty] | http://www.pro-eng.com/
Note on L12: =As*fyd/(b*0.8*ALFA*fcd)
Note on P12: desky-0.15 až 0.2 trámy-0.3 a více
Note on G2: 0 až 5mm pro prefabrikáty, 5 až 10mm pro monolity.
Note on G3: 15 až 40 mm, dle průměru kameniva, třídy prostředí a typu prvku.
Note on A7: =1 (NAD ČR) =0.85 (EC2)
Note on D5: =200 000 MPa

## Přetvoření
Rozměr prvku |  |  | Vyztužení | f [mm] | Počet |  | Prvek č.: | ???
b= | 2.36 | m | As1 | 16 | 11 | As1= | 2211.6864 | mm2
h= | 0.15 | m | As2 | 16 | 0 | As2= | 0 | mm2
l= | 3.6 | m
Charakteristiky betonu |  |  | Charakteristiky výztuže As1 |  |  | Charakteristiky výztuže As2
Beton |  |  | Výztuž |  | V | Výztuž |  | V
f ck= | 16 | MPa | fyk= | 410 | MPa | fyk= | 410 | MPa
f ctm= | 1.9 | MPa | ftk= | 520 | MPa | ftk= | 520 | MPa
E cm= | 27500 | Mpa | E= | 200000 | Mpa | E= | 200000 | Mpa
t rk= | 0.33 | Mpa | průměry | 6,8-32 | mm | průměry | 6,8-32 | mm
a= | 1 |  | Povrch | žebírkový |  | Povrch | žebírkový
gc= | 1.5 |  | g s= | 1.15
f cd=f ck/gc | 10.66 | Mpa | fyd =fyk/g s | 356.52 | Mpa | fyd =fyk/g s | 356.52 | Mpa
e cd=fcd/E | 0.0035 |  | e yd=fyd/E | 0.0017826 |  | e yd=fyd/E | 0.0017826
Krytí výztuže |  |  | Parametry průřezu
Dh = | 0 | mm | Ac= | 0.354 | m2 | a gs= | 0.126 | m
c min = | 16 | mm | Sc0= | 0.02655 | m3 | Ic0= | 0.002655 | m4
f třmínku = | 0 | mm | Ss0= | 0.00027867 | m3 | Is0= | 3.5113e-05 | m4
c =c min+Dh+ftř | 16 | mm
d1=c+f/2 | 24 | mm | Zatížení
d2=c+f/2 | 24 | mm | Msgk= | 50.5 | KNm | -- kvazist.komb.zatížení (dlouhodobé)
d =h-d1 | 0.126 | m | l= | 3.6 | m | -- rozpon nosníku
1)Krátkodobé působení zatížení | [6 empty] | b1= | 1
j= | 0 |  |  | ae= | 7.2727 |  | b1= | 1
Ec,eff= | 27500 | Mpa |  | Ai= | 370084.992 | mm2 | zg,st= | 0.86765
|  |  | Dílec bez trhlin: |  |  | Dílec s trhlinami:
[5 empty] | D= | 9824793409.8801
[5 empty] | xir1= | 35.1844 | mm
[5 empty] | xir2= | -48.8157 | mm
Poloha Neutr.osy |  | xi= | 77.2166 | mm | xir= | 35.1844 | mm
Moment setrvačnosti |  | Ii= | 703768701.2284 | mm4 | Iir= | 166924787.8396 | mm4
Tuhost |  | E1,st= | 1.9354e+13 | Nmm2 | E2,st= | 4.5904e+12 | Nmm2
Poddajnost |  | C1,st= | 5.167e-14 | N-1mm-2 | C2,st= | 2.1784e-13 | N-1mm-2
Moment vzniku trhlin |  | Mcr,st= | 18.3718 | KNm
Křivost |  | (1/r)cr,st= | 0.00094927 | m-1 | (1/r)g,st= | 0.0098905 | m-1
2)Dlouhodobé působení zatížení | [6 empty] | b1= | 1
j= | 2.5 |  |  | ae= | 25.4545 |  | b1= | 0.5
Ec,eff= | 7857.1429 | Mpa |  | Ai= | 410297.472 | mm2 | zg,lt= | 0.90446
|  |  | Dílec bez trhlin: |  |  | Dílec s trhlinami:
[5 empty] | D= | 36650637901.4308
[5 empty] | xir1= | 57.2653 | mm
[5 empty] | xir2= | -104.975 | mm
Poloha Neutr.osy |  | xi= | 81.9978 | mm | xir= | 57.2653 | mm
Moment setrvačnosti |  | Ii= | 790087903.7682 | mm4 | Iir= | 413703965.0211 | mm4
Tuhost |  | E1,lt= | 6.2078e+12 | Nmm2 | E2,lt= | 3.2505e+12 | Nmm2
Poddajnost |  | C1,lt= | 1.6109e-13 | N-1mm-2 | C2,lt= | 3.0764e-13 | N-1mm-2
Moment vzniku trhlin |  | Mcr,lt= | 22.0753 | KNm
Křivost |  | (1/r)cr,lt= | 0.003556 | m-1 | (1/r)g,lt= | 0.014829 | m-1
3)Zatížení od smršťování
j= | 3.1 |  |  | ae= | 29.8182
Ec,eff= | 6707.3171 | Mpa |  | Ai= | 419948.4672 | mm2
e cs,inf= | 0.0006
|  |  | Dílec bez trhlin: |  |  | Dílec s trhlinami:
[5 empty] | D= | 43570072739.2135
[5 empty] | xir1= | 60.5025 | mm
[5 empty] | xir2= | -116.3911 | mm
Poloha Neutr.osy |  | xi= | 83.009 | mm | xir= | 60.5025 | mm
Poloha těžiště id.průřezu |  | a gi= | 83.009 | mm | a gs= | 126 | mm
Moment setrvačnosti |  | Ii= | 808344681.755 | mm4 | Iir= | 457138908.3944 | mm4
Křivost |  | (1/r)cr,cs= | 0.0021044 | m-1 | (1/r)cs= | 0.0056693 | m-1
Výpočet průhybu |  | f g,lt= | 20.0189 | mm | -- od dlouhodobého zatížení
|  | f cs= | 9.1843 | mm | -- od smršťování
| CELKEM | f lt= | 29.2032 | mm | <= | 1/250*L= | 14.4 | mm
Výpočet šířky trhlin
s s,cr= | 93.3593 | Mpa | b1= | 1 | E s= | 200000 | Mpa
s s= | 213.5714 | Mpa | b1= | 0.5 | e sm= | 0.00096583 | --průměrné přetvoření As1
f = | 16 | mm | k1= | 0.8 | r r= | 0.015619
A c,eff= | 0.1416 | m2 | k2= | 0.5 | s rm= | 152.4377 | mm | --vzd.trhlin
b = | 1.7 |  | w k= | 0.25029 | mm | <= | w lim= | 0.3
ČSN P ENV 1992 (NAD-ČR), prostý nosník, jen tažená výstuž As1 | [7 empty] | 2009-05-30
(c) Jan Hlaváček 1998-2006 | [7 empty] | http://www.pro-eng.com/
POZOR, TENTO VYPOCET JE NEKOMPLETNI !
Note on E19: =As*d Bráno As=As1
Note on F27: =b*h+alfa e*(As1+As2)
Note on F41: =b*h+alfa e*(As1+As2)
Note on F55: =b*h+alfa e*(As1+As2)
Note on D62: =(Sc0+alfa e*Ss0)/Ai
Note on I25: vliv soudržnosti =1.0 vložky s velkou soudržností =0.5 vložky hladké
Note on I26: vliv trvání zatížení =1.0 jednorázové krátkodobé =0.5 dlouhodobé nebo opakované
Note on E22: Kvazistálá kombinace zatížení
Note on I40: vliv trvání zatížení =1.0 jednorázové krátkodobé =0.5 dlouhodobé nebo opakované
Note on I39: vliv soudržnosti =1.0 vložky s velkou soudržností =0.5 vložky hladké
Note on D66: f = k*L^2*(1/r). Pro prostý nosník k = 5/48. Jinak skripta str.138.
Note on D67: f=1/8*L^2*(1/r)
Note on E17: =b*h
Note on E18: =Ac*h/2
Note on H18: =b*h^3/3 = =1/12*b*h^3+b*h*(h/2)^2
Note on H19: =Ss0*d
Note on H17: =Ss0/As
Note on H68: požadavek E2 f lim=1/250*L
Note on E71: vliv soudržnosti =1.0 vložky s velkou soudržností =0.5 vložky hladké
Note on E72: vliv trvání zatížení =1.0 jednorázové krátkodobé =0.5 dlouhodobé nebo opakované
Note on B71: Napětí v As1 v průřezu s trhlinou při zatížení na mezi vzniku trhliny Mcr.
Note on B72: Napětí v As1 v průřezu s trhlinou od Msgk.
Note on E74: vliv soudržnosti =0.8 vložky s velkou soudržností =0.6 vložky hladké
Note on E75: vliv dělení přetvoření v betonu =0.5 pro ohyb =1.0 pro tah = ...
Note on B77: Převod prům.šířky na výpočtovou =1.7 vyvolané vnějším zat. =1.3 ...
Note on B74: průměr prutu
Note on A17: 0 až 5mm pro prefabrikáty, 5 až 10mm pro monolity.
Note on A18: 15 až 40 mm, dle průměru kameniva, třídy prostředí a typu prvku.
Note on A11: =1 (NAD ČR) =0.85 (EC2)
Note on D9: =200 000 MPa

## Kotvení
Charakteristiky betonu |  |  | Charakteristiky výztuže
Beton |  |  | Výztuž |  | R
f ck= | 20 | MPa | fyk= | 500 | MPa
f ctm= | 2.2 | MPa | ftk= | 550 | MPa
f ctk0.05= | 1.5 | MPa | E= | 200000 | Mpa
E cm= | 29000 | Mpa | průměry | 8-36 | mm
t rk= | 0.39 | Mpa | Povrch | žebírkový
a= | 1 |  | f [mm] | 12 | mm
gc= | 1.5 |  | g s= | 1.15
f cd=f ck/gc | 13.33 | Mpa | fyd =fyk/g s | 434.78 | Mpa
e cd=fcd/E | 0.0035 |  | e yd=fyd/E | 0.0021739
Vypočtené parametry |  |  |  | Prvek č.: | ???
f bd= | 2.25 | Mpa
l b= | 579.7067 | mm | <---Základní kotevní délka
l b,net=a a*l b*As,req/As.prov >= l b,min |  |  | <---Požadovaná kotevní délka
Musí být splněny podmínky 'dobré soudržnosti' |  |  |  |  | 2009-05-30
ČSN P ENV 1992 (NAD-ČR)
(c) Jan Hlaváček 1998-2006 |  |  |  |  | http://www.pro-eng.com/
Note on A8: =1 (NAD ČR) =0.85 (EC2)
Note on A14: Návrhové napětí v soudržnosti, závisí na druhu povrchu prutu a na pevnosti betonu.
Note on A16: Alfa a = 1.0 pro přímé vložky, alfa a = 0.7 pro tvarově upravené, pokud je tl. krycí vrstvy háku ve směru kolmém k rovině zakřivení alespoň tři profily.
Note on D5: =200 000 MPa

## Knihovna
vlastnosti betonu 'c'
|  | Pevnost v tlaku |  | Pevnost v tahu |  |  |  | Mezní přetvoření e cu |  | t rk
| beton | f ck | f cm | f ctm | f ctk 0,05 | f ctk 0,95 | E cm | pro výpočet únosnosti | pro výpočet účinku zatížení | smyková pevnost
|  | MPa | MPa | MPa | MPa | MPa | GPa | 10^-4 | 10^-4 | MPa
1 | C 12/15 | 12 | 20 | 1.6 | 1.1 | 2 | 26 | -3.6 | -3.5 | 0.27
2 | C 16/20 | 16 | 24 | 1.9 | 1.3 | 2.5 | 27.5 | -3.5 | -3.5 | 0.33
3 | C 20/25 | 20 | 28 | 2.2 | 1.5 | 2.9 | 29 | -3.4 | -3.5 | 0.39
4 | C 25/30 | 25 | 33 | 2.6 | 1.8 | 3.3 | 30.5 | -3.3 | -3.5 | 0.45
5 | C 30/37 | 30 | 38 | 2.9 | 2 | 3.8 | 32 | -3.2 | -3.5 | 0.51
6 | C 35/45 | 35 | 43 | 3.2 | 2.2 | 4.2 | 33.5 | -3.1 | -3.5 | 0.555
7 | C 40/50 | 40 | 48 | 3.5 | 2.5 | 4.6 | 35 | -3 | -3.5 | 0.615
8 | C 45/55 | 45 | 53 | 3.8 | 2.7 | 4.9 | 36 | -2.9 | -3.5 | 0.66
9 | C 50/60 | 50 | 58 | 4.1 | 2.9 | 5.3 | 37 | -2.8 | -3.5 | 0.72
| Pomocné | 3 | 3 | 5 | 3 | 2 | 3
vlastnosti výztuže 's'
| výztuž | Označení | jmenovitý pr. | povrch | f yk | f tk | třída výztuže | E s
[5 empty] | Mpa | Mpa |  | GPa
1 | 10216 | E | 5,5-32 | hladký | 206 | 539 | H | 200
2 | 10245 | K | 10-32 | žebírkový | 245 | 363 | H | 200
3 | 11373 | EZ | 6,7,8-32 | hladký | 225 | 360 | H | 200
4 | 10425 | V | 6,8-32 | žebírkový | 410 | 520 | H | 200
5 | 10505 | R | 8-36 | žebírkový | 500 | 550 | H | 200
6 | KARI drát | W | 4,5,6,7,8(10) | žebírkový | 490 | 550 | H | 200
7 | KARI sítě | SZ | 4,5,6,7,8 | žebírkový | 490 | 539 | H | 200
|  | As1 | As2 | As1 | As2 | Aw | As1,As2 |  | As1 | As2
| Pomocné | 5 | 5 | 5 | 1 | 5 | 5 | 5 | 4 | 4 | 5
průměry výztuže
| průměr prutu | hmotnost 1m prutu | obvod průřezu |  |  |  |  | Počet prutů |  |  |  | As[mm2]
| mm | kg/m | mm | 1 | 2 | 3 | 4 | 5 | 6 | 7 | 8 | 9
1 | 5.5 | 0.187 | 17.27 | 23.7584 | 47.5167 | 71.275 | 95.0334 | 118.7918 | 142.5501 | 166.3084 | 190.0668 | 213.8252
2 | 6 | 0.222 | 18.84 | 28.2744 | 56.5488 | 84.8232 | 113.0976 | 141.372 | 169.6464 | 197.9208 | 226.1952 | 254.4696
3 | 6.5 | 0.26 | 20.41 | 33.1831 | 66.3663 | 99.5494 | 132.7326 | 165.9158 | 199.0989 | 232.282 | 265.4652 | 298.6483
4 | 7 | 0.303 | 21.98 | 38.4846 | 76.9692 | 115.4538 | 153.9384 | 192.423 | 230.9076 | 269.3922 | 307.8768 | 346.3614
5 | 8 | 0.395 | 25.12 | 50.2656 | 100.5312 | 150.7968 | 201.0624 | 251.328 | 301.5936 | 351.8592 | 402.1248 | 452.3904
6 | 10 | 0.617 | 31.4 | 78.54 | 157.08 | 235.62 | 314.16 | 392.7 | 471.24 | 549.78 | 628.32 | 706.86
7 | 12 | 0.888 | 37.68 | 113.0976 | 226.1952 | 339.2928 | 452.3904 | 565.488 | 678.5856 | 791.6832 | 904.7808 | 1017.8784
8 | 14 | 1.208 | 43.96 | 153.9384 | 307.8768 | 461.8152 | 615.7536 | 769.692 | 923.6304 | 1077.5688 | 1231.5072 | 1385.4456
9 | 16 | 1.578 | 50.24 | 201.0624 | 402.1248 | 603.1872 | 804.2496 | 1005.312 | 1206.3744 | 1407.4368 | 1608.4992 | 1809.5616
10 | 18 | 1.998 | 56.52 | 254.4696 | 508.9392 | 763.4088 | 1017.8784 | 1272.348 | 1526.8176 | 1781.2872 | 2035.7568 | 2290.2264
11 | 20 | 2.466 | 62.8 | 314.16 | 628.32 | 942.48 | 1256.64 | 1570.8 | 1884.96 | 2199.12 | 2513.28 | 2827.44
12 | 22 | 2.984 | 69.08 | 380.1336 | 760.2672 | 1140.4008 | 1520.5344 | 1900.668 | 2280.8016 | 2660.9352 | 3041.0688 | 3421.2024
13 | 25 | 3.853 | 78.5 | 490.875 | 981.75 | 1472.625 | 1963.5 | 2454.375 | 2945.25 | 3436.125 | 3927 | 4417.875
14 | 28 | 4.834 | 87.92 | 615.7536 | 1231.5072 | 1847.2608 | 2463.0144 | 3078.768 | 3694.5216 | 4310.2752 | 4926.0288 | 5541.7824
15 | 32 | 6.313 | 100.48 | 804.2496 | 1608.4992 | 2412.7488 | 3216.9984 | 4021.248 | 4825.4976 | 5629.7472 | 6433.9968 | 7238.2464
16 | 36 | 7.99 | 113.04 | 1017.8784 | 2035.7568 | 3053.6352 | 4071.5136 | 5089.392 | 6107.2704 | 7125.1488 | 8143.0272 | 9160.9056
17 | 39 | 9.378 | 122.46 | 1194.5934 | 2389.1868 | 3583.7802 | 4778.3736 | 5972.967 | 7167.5604 | 8362.1538 | 9556.7472 | 10751.3406
18 | 50 | 15.413 | 157 | 1963.5 | 3927 | 5890.5 | 7854 | 9817.5 | 11781 | 13744.5 | 15708 | 17671.5
|  | As1 | As2 | As1 | As2 | Aw | As1 | As2 |  | As1 | As2
| Pomocné | 7 | 2 | 7 | 6 | 6 | 11 | 11 | 7 | 9 | 9
| (c) Jan Hlaváček 1998-2006 |  |  | As[mm2] 9: http://www.pro-eng.com/
Note on C15: pro list M-posouzení
Note on C28: pro list M-posouzení
Note on D28: pro list M-posouzení
Note on C52: pro list M-posouzení
Note on D52: pro list M-posouzení
Note on E52: pro list V-posouzení
Note on F52: pro list V-posouzení
Note on E28: pro list V-posouzení
Note on F28: pro list V-posouzení
Note on D15: pro list V-posouzení
Note on G28: pro list V-posouzení
Note on G52: pro list V-posouzení
Note on E15: pro list M,N-Inter.diagram
Note on H28: pro list M,N-Inter.diagram
Note on H52: pro list M,N-Iter.diagram
Note on I52: pro list M,N-Iter.diagram
Note on F15: pro list Kotvení
Note on I28: pro list Kotvení
Note on J52: pro list Kotvení
Note on G15: pro list Přetvoření
Note on J28: pro list Přetvoření
Note on K28: pro list Přetvoření
Note on K52: pro list Přetvoření
Note on L52: pro list Přetvoření
Note on H15: pro list M-Desky
Note on L28: pro list M-Desky
Note on F24: dle ČSN f yk=490MPa

## Výpis výztuže
Výpis výztuže
označení | č. | f | délka | počet f | rozteč | počet ks | délka celkem [m]
prvku |  | [mm] | [m] | v prvku | [m] | celkem | 10505
[7 empty] | 6 | 10
| 1 | 10 | 1.425 | 2 | 0.18 | 113 |  | 161.025
| 2 | 10 | 2.98 | 2 | 0.18 | 113 |  | 336.74
D1 | 3 | 10 | 2.61 | 5 | 0.18 | 282 |  | 736.02
| 4 | 10 | 2.91 | 4 | 0.18 | 225 |  | 654.75
| 5 | 6 | 10.4 |  | 0.3 | 113 | 1175.2
celkem | [5 empty] | m | 1175.2 | 1888.535
[6 empty] | kg/m | 0.222 | 0.617
[6 empty] | kg | 260.8944 | 1165.2261
[6 empty] | kg |  | 1426.1205